## Auswertung
Projekt:
Versuchsfile:
Datum: | 14.10.2020 |  | BRENNSTOFFMENGE: |  |  | 10 | kg
Messturm: | 1 |  |  |  | Versuch | Nennlast |  | Rechenwerte | Scheitholz
Buche
Zeit | O2 | CO2 | CO | NO2 | OGC | tAbgas | tRaum
| [%] | [%] | [ppm] | [ppm] | [ppm] | [ºC] | [ºC] |  |  |  | Berechnung Abgasmassenstrom | [9 empty] | Buche
Maximalwerte | 17.402 | 11.1511 | 2287.9761 | 65.7616 | 237.0087 | 212.021 | 28.414 | O2-Luft [%] | 21 | [11 empty] | Fichte
Minimalwerte | 9.3275 | 2.9784 | 200.9589 | 12.2412 | 1.7742 | 130.285 | 25.635 | MG CO [kg/kmol] | 28 |  | B | C | CO2 | CO | H | W | Hu | qR | O2 | CO bei 13% | Pellets
0:00 | 17.109 | 3.3287 | 1745.9573 | 27.0599 | 237.0087 | 130.285 | 26.448 | MG NO2 [kg/kmol] | 46 |  | kg/h | % | % | ppm | % | % | kJ/kg | % | % | %
0:00 | 16.882 | 3.5899 | 1540.9181 | 29.4009 | 232.648 | 133.811 | 26.3962 | MG OGC [kg/kmol] | 36.033 |  | 10.1124 | 44.57 | 7.2148 | 956.3065 | 4.98 | 12 | 15799.92 | 0.5 | 13.2412 | 0.098604
0:01 | 16.6443 | 3.8397 | 1546.5658 | 31.9679 | 231.8516 | 136.9345 | 26.3605 | Videal [m³/kmol] | 22.414
0:01 | 16.3851 | 4.1695 | 1510.2399 | 33.3652 | 206.5332 | 140.1685 | 26.2665 | VA,tr min [m³/kg] | 3.9931 |  | QR | CR | m | [7 empty] | Nennlast
0:01 | 16.0887 | 4.3873 | 1426.0461 | 32.6899 | 176.5398 | 142.7819 | 26.1476 | VA,f min [m³/kg] | 4.6952 |  | kj/kg | % | g/s | [7 empty] | Teillast
0:02 | 15.6886 | 4.7985 | 1465.6847 | 34.9881 | 149.4673 | 145.7915 | 26.0745 | Hu [MJ/kg] | 15.7999 |  | 78.9996 | 0.23582 | 41.4744 | [7 empty] | Brandsicherheit
0:02 | 15.0175 | 5.4467 | 1728.6725 | 37.3792 | 155.1743 | 149.1 | 26.056 | CO2max [%] | 20.7962 | [11 empty] | Wärmespeicher
0:02 | 14.2191 | 6.176 | 2287.9761 | 39.9091 | 140.0365 | 151.938 | 26.038 | [13 empty] | Thermische Ablaufsicherung
0:03 | 13.5166 | 7.0528 | 2066.7134 | 45.1975 | 78.1001 | 155.3505 | 26.0281 | [13 empty] | Kochprüfung
0:03 | 13.4732 | 7.1293 | 1761.517 | 46.7573 | 66.1092 | 157.825 | 26.039 | Messwerte |  |  | Datenbereich festlegen |  |  | Ergebnisse | [ppm 13%] | [mg/m³] | [mg/MJ] | Art. 15a (2015) [mg/MJ] |  |  | Backprüfung
0:03 | 13.361 | 7.1979 | 1988.7219 | 46.245 | 63.2135 | 159.331 | 26.01 | O2 [%] | 13.2412 |  | Zeile - Start | 10 |  | CO | 986.0412 | 1231.7817 | 817.1891 | 1100 | 817.1891 | erfüllt
0:04 | 12.818 | 7.7372 | 1112.3563 | 52.5978 | 24.1726 | 161.5643 | 26.0176 | CO2 [%] | 7.2148 |  | Zeile - Ende | 188 |  | NO | 46.6114 | 95.6601 | 63.4629 | 150 | 63.4629 | erfüllt
0:04 | 12.5322 | 8.1425 | 657.6516 | 58.2817 | 17.8204 | 163.932 | 25.934 | CO [ppm] | 956.3065 |  | Anzahl | 179 |  | OGC | 17.036 | 27.3873 | 21.3638 | 50 | 21.3638 | erfüllt
0:04 | 12.4316 | 8.1907 | 572.8713 | 59.2287 | 15.2696 | 165.9325 | 25.898 | NO [ppm] | 45.2058 |  |  |  |  | h |  |  | 81.6362 | 80 | 81.6362 | erfüllt
0:05 | 12.306 | 8.3944 | 519.1489 | 60.0818 | 13.7938 | 167.5705 | 25.8845 | OGC [ppm] | 16.5223 | [11 empty] | - Nennlast 14.10.2020
0:05 | 12.1246 | 8.5071 | 486.6589 | 61.1699 | 12.4115 | 169.4614 | 25.8748 | tAbgas [°C] | 190.9192
0:05 | 12.077 | 8.6155 | 456.7342 | 63.2602 | 11.6979 | 171.297 | 25.8595 | tRaum [°C] | 26.7888
0:06 | 11.6922 | 8.9754 | 468.281 | 63.5565 | 11.6906 | 172.4915 | 25.8405 | l [ - ] | 2.8824 | [11 empty] | 1
0:06 | 11.878 | 8.8052 | 412.6704 | 63.2669 | 10.3733 | 173.769 | 25.8105 | [13 empty] | 2
0:06 | 11.2252 | 9.3366 | 450.7783 | 64.4111 | 13.1047 | 175.4985 | 25.7635
0:07 | 10.5554 | 10.0325 | 774.1794 | 65.7061 | 15.1078 | 177.159 | 25.75 | Wirkungsgradberechnung nach EN 12815, EN 13229, EN 13240, EN 15250
0:07 | 10.6241 | 10.1104 | 806.2394 | 65.1598 | 13.8483 | 178.498 | 25.748
0:07 | 11.1444 | 9.5329 | 591.9286 | 65.3166 | 13.0724 | 179.3938 | 25.7338 | Angaben: |  |  | Ergebnisse:
0:08 | 11.1277 | 9.5225 | 690.4976 | 63.6262 | 14.9781 | 179.9745 | 25.745 | Dauer [min] | 59.3333 |  | Zwischenergebnisse: |  |  | Verluste und Wirkungsgrad: |  |  | Leistungen:
0:08 | 11.0125 | 9.6053 | 710.6678 | 63.1188 | 14.9348 | 180.32 | 25.7195 | B [kg/h] | 10.1124 |  | cpmd [kJ/m³K] | 1.3527 |  | Qa [kJ/kg] | 2685.6591 | kJ/kg | P [kW] | 36.2316
0:08 | 10.7758 | 9.8445 | 908.1758 | 63.4906 | 15.9746 | 181.0224 | 25.6905 | C [%] | 44.57 |  | cpmH2O [kJ/m³K] | 1.521 |  | qa [%] | 16.9979 | % | Pw [kW] | #REF!
0:09 | 10.6211 | 9.966 | 985.6096 | 61.5735 | 16.7654 | 182.173 | 25.635 | CO2 [%] | 7.2148 |  | CR [Masse%] | 0.23582 |  | Qb [kJ/kg] | 136.8083 | kJ/kg | PSH [kW] | #REF!
0:09 | 10.4429 | 10.1486 | 1155.8904 | 60.7272 | 17.455 | 183.29 | 25.646 | CO [%] | 0.095631 |  | F [kg] | 101.1236 |  | qb [%] | 0.86588 | %
0:09 | 10.4855 | 10.1341 | 1182.2258 | 62.2893 | 17.3438 | 184.234 | 25.664 | H [%] | 4.98 |  |  |  |  | Qr [kJ/kg] | 78.9996 | kJ/kg
0:10 | 10.3683 | 10.2388 | 1196.8895 | 60.4917 | 16.6451 | 185.1848 | 25.7148 | W [%] | 12 |  |  |  |  | qr [%] | 0.5 | %
0:10 | 10.6264 | 10.0068 | 1078.474 | 61.2144 | 16.1651 | 186.015 | 25.735 | tA [°C] | 190.9192 |  |  |  |  | eta [%] | 81.6362 | %
0:10 | 10.5251 | 10.0796 | 1153.191 | 61.3684 | 16.574 | 186.596 | 25.724 | tR [°C] | 26.7888
0:11 | 10.6866 | 9.9342 | 962.462 | 61.0249 | 14.4722 | 187.3029 | 25.7443 | Hu [kJ/kg] | 15799.92
0:11 | 10.1425 | 10.4022 | 1177.7092 | 62.0332 | 14.6402 | 188.2785 | 25.7615 | R [Masse%] | 0 | [5 empty] | Brennstoffwärmeleistung: |  | 44.3818 | kW
0:11 | 10.2874 | 10.3048 | 1096.1211 | 64.1385 | 14.6104 | 189.7415 | 25.768 | b [Masse%] | 0 | [5 empty] | Leistung bez. auf x Stunden |  | 8.9573 | kW | 4 | Stunden
0:12 | 9.9223 | 10.6275 | 1225.1836 | 64.5244 | 14.0017 | 191.9686 | 25.76 | Mw [kg/h] | #REF!
0:12 | 9.7382 | 10.8478 | 1302.4862 | 64.3506 | 12.9038 | 193.5645 | 25.7395 | N [K] | 0
0:12 | 9.6178 | 10.9374 | 1230.741 | 64.8025 | 12.0075 | 194.635 | 25.708 | cP [kj/kgK] | 4.19
0:13 | 9.7386 | 10.8911 | 1218.321 | 64.6833 | 12.8164 | 195.1815 | 25.6885 | Dauer Wasser [min] | 70
0:13 | 9.7553 | 10.8087 | 1270.1963 | 64.0846 | 13.5632 | 195.9357 | 25.6614
0:13 | 9.4472 | 11.108 | 1382.4655 | 65.7616 | 13.3498 | 196.973 | 25.6765
0:14 | 9.5498 | 11.0212 | 1285.5696 | 64.8403 | 12.9533 | 197.6525 | 25.677
0:14 | 9.5406 | 11.0242 | 1396.4547 | 64.1784 | 13.2944 | 198.601 | 25.7005
0:14 | 9.529 | 10.983 | 1376.5022 | 63.2774 | 12.6764 | 199.684 | 25.691
0:15 | 9.3864 | 11.1511 | 1307.4795 | 65.17 | 11.8784 | 199.7 | 25.743 | Wassergehaltsbestimmung - Schnelltest |  |  | Buche |  |  | Wassergehaltsbestimmung - DIN 51718 |  |  | Buche
0:15 | 9.3845 | 11.1321 | 1343.7222 | 64.17 | 12.0091 | 199.921 | 25.7665 | [6 empty] | Bezeichnung der Proben: z.B. M1 bedeutet Mittenbereich (R=Randbereich), Scheitel Nummer 1
0:15 | 9.4269 | 11.1282 | 1313.0342 | 63.1688 | 11.1716 | 200.3005 | 25.7757 | Holzscheit | Messpunkt 1 | Messpunkt 2 | Feuchtegehalt | Wassergehalt |  | Buche | Probe Nr. 1 | Probe Nr. 2 | Probe Nr. 3 | Probe Nr. 4
0:16 | 9.3275 | 11.1412 | 1393.1385 | 62.0077 | 11.1759 | 201.9425 | 25.7675 |  | [%] | [%] | [%] | [%] |  | Bezeichnung | M1 | R1 | M2 | R2 | Mittelwert | Datum
0:16 | 9.576 | 10.9038 | 1427.8711 | 60.3082 | 10.9976 | 203.596 | 25.797 | 1 | 14 | 13 | 13.5 | 11.8943 |  | Einwaage [g] | 51.347 | 53.5382 | 51.8218 | 42.9435 |  | 2020-10-05
0:16 | 9.3841 | 11.0664 | 1580.5781 | 59.4716 | 11.1286 | 204.9048 | 25.8105 | 2 | 15 | 15 | 15 | 13.0435 |  | Rückwaage [g] | 45.3017 | 47.5906 | 45.506 | 38.208 |  | 2020-10-06
0:17 | 9.6341 | 10.8811 | 1466.4603 | 60.8816 | 10.4779 | 205.1215 | 25.8165 | 3 | 14 | 13 | 13.5 | 11.8943 |  | Differenz [g] | 6.0453 | 5.9476 | 6.3158 | 4.7355
0:17 | 9.4936 | 10.9397 | 1519.377 | 60.2792 | 11.7866 | 204.9625 | 25.837 | Maximum |  |  | 15 | 13.0435 |  | Wassergehalt [%] | 11.7734 | 11.1091 | 12.1875 | 11.0273
0:17 | 9.4811 | 11.0011 | 1645.5785 | 58.951 | 10.8585 | 205.074 | 25.8445 | Minimum |  |  | 13.5 | 11.8943 |  | Wassergehalt [%] | 11.4413 |  | 11.6074 |  | 11.5243
0:18 | 9.8715 | 10.6296 | 1339.4626 | 59.1918 | 9.5409 | 205.1933 | 25.88 | Mittelwert |  |  | 14 | 12.2773
0:18 | 9.798 | 10.6278 | 1454.7699 | 58.0576 | 9.7633 | 205.0605 | 25.905
0:18 | 9.7196 | 10.7688 | 1497.4834 | 59.1829 | 9.479 | 207.243 | 25.971
0:19 | 9.7521 | 10.7255 | 1558.6746 | 58.1621 | 10.0004 | 208.1981 | 25.9633
0:19 | 9.788 | 10.7106 | 1602.2211 | 57.1943 | 10.1254 | 208.427 | 25.935 | Berechnung Heizwert
0:19 | 9.994 | 10.4977 | 1480.6146 | 57.2556 | 9.8127 | 208.6095 | 25.9475 | Zusammensetzung [Masse-%]; Trocken |  |  |  | Zusammensetzung [Masse-%]; Feucht
0:20 | 10.0443 | 10.4682 | 1445.1016 | 57.4541 | 10.441 | 208.569 | 25.928 |  | Fichte (wf) | Buche (wf) | Pellets (wf) |  | Fichte (wf) | Buche (wf) | Pellets (wf)
0:20 | 10.2458 | 10.2127 | 1325.0551 | 57.8157 | 10.0682 | 208.7576 | 25.9181 | Wasser | 0 | 0 | 0 | Wasser | 12 | 12 | 6.7
0:20 | 9.9595 | 10.4584 | 1505.0251 | 57.161 | 10.2056 | 209.925 | 26.009 | C | 49.8 | 50.6477 | 48.59 | C | 43.824 | 44.57 | 45.3345
0:21 | 9.901 | 10.5476 | 1629.2401 | 58.4623 | 9.7164 | 211.042 | 25.988 | H | 6.3 | 5.6591 | 6.13 | H | 5.544 | 4.98 | 5.7193
0:21 | 10.3533 | 10.1883 | 1363.9902 | 57.732 | 8.9235 | 212.021 | 25.9124 | O | 43.2 | 43.1364 | 44.84 | O | 38.016 | 37.96 | 41.8357
0:21 | 10.1187 | 10.2097 | 1331.6278 | 57.8862 | 8.8802 | 211.8185 | 25.858 | N | 0.13 | 0.21591 | 0.13 | N | 0.1144 | 0.19 | 0.12129
0:22 | 9.7014 | 10.68 | 1700.1663 | 58.3366 | 10.1074 | 210.8415 | 25.924 | S | 0.015 | 0.011364 | 0.006 | S | 0.0132 | 0.01 | 0.005598
0:22 | 9.9062 | 10.5503 | 1752.5654 | 57.5898 | 9.7776 | 210.6315 | 25.904 | Cl | 0.005 | 0.011364 | 0.002 | Cl | 0.0044 | 0.01 | 0.001866
0:22 | 10.0903 | 10.4003 | 1557.4799 | 56.9268 | 8.5792 | 211.0662 | 25.8719 | Asche | 0.55 | 0.31818 | 0.3 | Asche | 0.484 | 0.28 | 0.2799
0:23 | 10.2473 | 10.188 | 1210.6505 | 57.7694 | 6.7779 | 211.5685 | 25.872 | Summe | 100 | 100 | 99.998 | Summe | 100 | 100 | 99.9981
0:23 | 10.5308 | 9.9589 | 1040.1168 | 58.894 | 6.7889 | 211.9235 | 25.9295
0:23 | 10.5423 | 9.9342 | 1166.4279 | 56.8686 | 7.7051 | 211.879 | 25.8971 | Berechnungswerte
0:24 | 10.8497 | 9.6056 | 1032.167 | 57.2426 | 7.7417 | 211.4935 | 25.8775 |  | Fichte (wf) | Buche (wf) | Pellets | Einheit
0:24 | 10.7589 | 9.6713 | 1168.7107 | 56.3526 | 8.3143 | 210.876 | 25.9435 | O2-Bedarf | 0.8593 | 0.84227 | 0.87044 | m³/kg
0:24 | 10.9633 | 9.4499 | 1102.0801 | 56.4354 | 8.5026 | 210.559 | 25.9635 | Lmin | 4.0919 | 4.0108 | 4.1449 | m³/kg
0:25 | 10.9435 | 9.5016 | 1129.7323 | 55.4292 | 7.0234 | 210.5471 | 25.9567 | Vatr | 4.0444 | 3.9931 | 4.1132 | m³/kg
0:25 | 11.0821 | 9.3708 | 943.3224 | 55.57 | 6.5156 | 210.605 | 25.979 | H2O | 0.76474 | 0.70208 | 0.71849 | m³/kg
0:25 | 11.26 | 9.1787 | 851.5649 | 56.1454 | 6.4017 | 211.1835 | 26.0025 | Vaf | 4.8091 | 4.6952 | 4.8317 | m³/kg
0:26 | 11.347 | 9.1085 | 818.4257 | 55.3059 | 6.6659 | 211.1295 | 26.0105 | CO2, max | 20.1918 | 20.7962 | 20.527 | Vol%
0:26 | 11.5604 | 8.927 | 675.5684 | 56.2351 | 5.2177 | 210.62 | 26.038 | Huw | 16059.4332 | 15799.92 | 17100 | kJ/kg
0:26 | 11.5939 | 8.836 | 606.7223 | 55.2224 | 5.2641 | 209.811 | 26.0625 | CO2 | 20.1918 | 20.7962 | 20.527 | Vol%
0:27 | 11.9115 | 8.6316 | 527.8284 | 54.1888 | 4.1301 | 209.2686 | 26.0386 | Huw, f | 18249.6886 | 18287.1818 | 18503.194 | kJ/kg
0:27 | 12.2496 | 8.2159 | 359.1276 | 53.9103 | 3.4907 | 208.995 | 26.0925 | Lambda | 1 | 1 | 1 | -
0:27 | 12.2736 | 8.2314 | 370.5887 | 53.9423 | 3.5901 | 209.0145 | 26.13 | CO2 | 0.81074 | 0.82455 | 0.83869 | m³/kg
0:28 | 12.311 | 8.1744 | 358.4358 | 54.0921 | 3.5377 | 209.021 | 26.0925 | SO2 | 8.976e-05 | 6.8e-05 | 3.8066e-05 | m³/kg
0:28 | 12.3426 | 8.1267 | 350.388 | 52.9949 | 3.618 | 209.101 | 26.1552 | N2 | 3.2335 | 3.17 | 3.2755 | m³/kg
0:28 | 12.4241 | 8.0693 | 336.1594 | 50.6103 | 3.4089 | 208.3175 | 26.175 | O2 | 0 | 0 | 0 | m³/kg
0:29 | 12.6382 | 7.8732 | 308.7118 | 51.5526 | 3.5307 | 207.913 | 26.1725
0:29 | 12.6638 | 7.8058 | 290.0762 | 51.0858 | 3.2374 | 207.55 | 26.2357 | Verbrennungsprodukte [Vol-%]; Trocken |  |  |  | Verbrennungsprodukte [Vol-%]; Feucht
0:29 | 12.6784 | 7.8007 | 270.1092 | 52.3187 | 3.0632 | 207.533 | 26.197 |  | Fichte (wf) | Buche (wf) |  |  | Fichte (wf) | Buche (wf)
0:30 | 12.7697 | 7.6822 | 258.5235 | 52.0276 | 3.2989 | 207.7286 | 26.1965 | CO2tr | 20.0463 | 20.649 |  | CO2f | 16.8586 | 17.5614
0:30 | 12.8414 | 7.6668 | 237.7153 | 52.2927 | 2.6978 | 207.818 | 26.253 | - |  |  |  | H2O | 15.9019 | 14.953
0:30 | 12.8768 | 7.5806 | 223.7284 | 51.9397 | 2.7585 | 206.8705 | 26.24 | SO2tr | 0.0022194 | 0.0017029 |  | SO2f | 0.0018665 | 0.0014483
0:31 | 13.0214 | 7.4593 | 222.6445 | 51.1382 | 2.5888 | 206.032 | 26.299 | N2tr | 79.9515 | 79.3873 |  | N2f | 67.2377 | 67.5165
0:31 | 12.9244 | 7.5272 | 229.9454 | 51.1468 | 2.6749 | 205.495 | 26.3665 | O2tr | 0 | 0 |  | O2f | 0 | 0
0:31 | 12.8594 | 7.5611 | 228.9123 | 51.1713 | 2.5394 | 205.05 | 26.3714 | Summe | 100 | 100.0381 |  | Summe | 100 | 100.0324
0:32 | 12.9508 | 7.5256 | 235.4705 | 49.4145 | 2.3344 | 204.8725 | 26.415
0:32 | 13.0268 | 7.4312 | 226.6099 | 50.2089 | 2.1709 | 205.0155 | 26.4495
0:32 | 13.2867 | 7.2434 | 203.3142 | 50.5014 | 1.9118 | 205.374 | 26.4575
0:33 | 13.3005 | 7.1301 | 200.9589 | 49.2975 | 2.1739 | 205.2019 | 26.469
0:33 | 13.1714 | 7.2311 | 205.5487 | 49.0615 | 1.9989 | 204.787 | 26.449
0:33 | 13.155 | 7.3171 | 217.2146 | 49.211 | 1.8944 | 204.481 | 26.424
0:34 | 13.2962 | 7.1504 | 210.8064 | 48.7149 | 1.9095 | 204.0295 | 26.4405
0:34 | 13.3767 | 7.0929 | 219.9366 | 49.2357 | 1.8746 | 203.7595 | 26.4525
0:34 | 13.428 | 7.0167 | 225.5105 | 50.3369 | 1.7856 | 203.732 | 26.4465
0:35 | 13.4342 | 6.9958 | 244.8454 | 48.6134 | 1.9571 | 203.6545 | 26.505
0:35 | 13.4557 | 6.9725 | 255.5961 | 49.14 | 2.0358 | 203.4467 | 26.519
0:35 | 13.2922 | 7.0719 | 259.2833 | 49.2467 | 2.1506 | 202.776 | 26.53
0:36 | 13.3763 | 7.0578 | 256.7015 | 49.6134 | 2.0353 | 202.4465 | 26.6205
0:36 | 13.354 | 7.0356 | 246.7035 | 50.0389 | 1.79 | 201.9495 | 26.6624
0:36 | 13.4924 | 6.9291 | 244.3332 | 48.7337 | 1.7847 | 201.772 | 26.682
0:37 | 13.4981 | 6.9115 | 246.5612 | 48.0302 | 1.786 | 201.96 | 26.8015
0:37 | 13.4991 | 6.891 | 255.6947 | 48.1891 | 1.7818 | 201.7685 | 26.862
0:37 | 13.6732 | 6.7543 | 261.2462 | 47.856 | 1.7819 | 201.451 | 26.8867
0:38 | 13.624 | 6.7445 | 261.8599 | 47.3024 | 1.7827 | 200.741 | 27.0445
0:38 | 13.6567 | 6.7846 | 264.8293 | 48.1656 | 1.784 | 199.9675 | 27.086
0:38 | 13.6969 | 6.7233 | 264.7658 | 47.7522 | 1.7872 | 199.6557 | 27.1419
0:39 | 13.8175 | 6.5994 | 265.7602 | 47.1719 | 1.7852 | 199.523 | 27.296
0:39 | 13.7323 | 6.6636 | 286.8673 | 47.8811 | 1.7864 | 199.642 | 27.321
0:39 | 13.6823 | 6.7202 | 331.911 | 48.2805 | 2.0093 | 199.0875 | 27.343
0:40 | 14.0741 | 6.3958 | 340.1458 | 46.6848 | 1.7816 | 198.4248 | 27.4262
0:40 | 14.3738 | 6.01 | 310.7724 | 43.7555 | 1.7787 | 197.92 | 27.4835
0:40 | 14.4609 | 5.9254 | 330.5475 | 43.5525 | 1.7776 | 197.5795 | 27.5045
0:41 | 14.5951 | 5.763 | 332.5857 | 43.2705 | 1.7814 | 196.8647 | 27.57
0:41 | 14.6999 | 5.6647 | 371.6015 | 42.2476 | 1.78 | 196.5275 | 27.645
0:41 | 14.7733 | 5.566 | 397.7592 | 41.1514 | 1.7742 | 196.548 | 27.6615
0:42 | 14.8703 | 5.4908 | 418.9826 | 40.9189 | 1.9213 | 196.3535 | 27.7015
0:42 | 14.9443 | 5.3886 | 409.5028 | 40.0546 | 1.7836 | 195.9981 | 27.7667
0:42 | 14.9669 | 5.3604 | 434.8613 | 39.0893 | 2.1599 | 195.3915 | 27.81
0:43 | 15.0054 | 5.3196 | 452.698 | 39.1602 | 2.2403 | 194.76 | 27.8245
0:43 | 14.9688 | 5.3295 | 437.1046 | 40.2982 | 2.5545 | 194.5548 | 27.9271
0:43 | 15.0507 | 5.2294 | 440.7593 | 39.619 | 2.2537 | 194.5505 | 27.952
0:44 | 15.1305 | 5.1675 | 451.803 | 38.5767 | 2.1684 | 194.4805 | 27.962
0:44 | 15.2231 | 5.0918 | 488.9893 | 36.877 | 2.2664 | 194.2262 | 28.0105
0:44 | 15.3117 | 4.9835 | 527.7449 | 35.9986 | 2.1633 | 193.611 | 28.0755
0:45 | 15.4327 | 4.9287 | 559.5576 | 35.6105 | 2.4742 | 192.9405 | 28.0675
0:45 | 15.2569 | 4.9822 | 611.4169 | 35.358 | 2.2055 | 192.502 | 28.065
0:45 | 15.4193 | 4.8622 | 593.4356 | 36.0706 | 2.1659 | 191.921 | 28.1233
0:46 | 15.5106 | 4.7857 | 593.7656 | 34.845 | 2.7755 | 191.4325 | 28.19
0:46 | 15.5631 | 4.6988 | 609.8271 | 33.2923 | 3.0343 | 191.3485 | 28.1915
0:46 | 15.5911 | 4.6562 | 600.2595 | 32.6113 | 3.5892 | 191.0615 | 28.1648
0:47 | 15.651 | 4.6311 | 627.9672 | 32.5118 | 3.3265 | 190.6185 | 28.2295
0:47 | 15.6705 | 4.6193 | 654.4476 | 30.828 | 2.9476 | 189.925 | 28.272
0:47 | 15.676 | 4.6185 | 662.3588 | 30.51 | 2.9963 | 189.3895 | 28.2595
0:48 | 15.8255 | 4.5204 | 678.0899 | 30.4675 | 3.3372 | 188.7776 | 28.2586
0:48 | 15.9024 | 4.4351 | 607.1605 | 27.1138 | 3.2247 | 188.218 | 28.2845
0:48 | 16.1074 | 4.2617 | 607.3624 | 25.8046 | 3.2396 | 187.6975 | 28.3465
0:49 | 16.2763 | 4.0638 | 719.0253 | 25.4628 | 3.8186 | 187.0852 | 28.3357
0:49 | 16.3863 | 3.9526 | 766.6215 | 26.169 | 4.3627 | 186.3135 | 28.315
0:49 | 16.4956 | 3.8675 | 837.5521 | 24.7276 | 4.6474 | 185.4865 | 28.2875
0:50 | 16.6092 | 3.7687 | 938.1869 | 21.4705 | 4.9354 | 184.573 | 28.3185
0:50 | 16.6483 | 3.7446 | 1007.2557 | 21.7509 | 5.3986 | 183.7729 | 28.3829
0:50 | 16.7213 | 3.6784 | 1073.8818 | 20.8662 | 5.5759 | 183.2565 | 28.376
0:51 | 16.7485 | 3.6497 | 1145.5339 | 20.0464 | 6.1501 | 182.802 | 28.3435
0:51 | 16.7734 | 3.6232 | 1222.4661 | 19.4184 | 6.6781 | 182.2248 | 28.3371
0:51 | 16.7544 | 3.6215 | 1458.3459 | 18.8321 | 9.0681 | 181.6275 | 28.3405
0:52 | 16.7791 | 3.6234 | 1432.8422 | 18.2587 | 8.144 | 180.924 | 28.333
0:52 | 16.8269 | 3.588 | 1385.5895 | 16.815 | 9.289 | 180.1735 | 28.4045
0:52 | 16.8095 | 3.587 | 1481.6974 | 16.2531 | 8.7805 | 179.4895 | 28.3976
0:53 | 16.8581 | 3.5674 | 1455.9108 | 16.9614 | 7.5156 | 179.008 | 28.384
0:53 | 16.874 | 3.5434 | 1418.0992 | 17.2745 | 7.4162 | 178.652 | 28.385
0:53 | 16.8594 | 3.5282 | 1412.2383 | 17.9962 | 7.5998 | 178.1938 | 28.3519
0:54 | 16.8974 | 3.5111 | 1354.3259 | 17.0822 | 6.7342 | 177.656 | 28.347
0:54 | 16.8961 | 3.493 | 1320.6587 | 16.6828 | 5.9091 | 177.003 | 28.345
0:54 | 16.9132 | 3.4943 | 1320.1543 | 17.1139 | 5.5299 | 176.37 | 28.3595
0:55 | 16.9723 | 3.4407 | 1423.9109 | 17.5498 | 5.8156 | 175.7986 | 28.3733
0:55 | 17.0095 | 3.4111 | 1512.5592 | 15.6246 | 6.0148 | 175.428 | 28.414
0:55 | 16.9811 | 3.4133 | 1599.7738 | 14.6657 | 6.0663 | 175.012 | 28.396
0:56 | 17.0131 | 3.3997 | 1587.4634 | 15.9324 | 6.4723 | 174.489 | 28.3852
0:56 | 17.0864 | 3.331 | 1618.1169 | 15.7324 | 6.7679 | 173.857 | 28.378
0:56 | 17.1626 | 3.2445 | 1691.9116 | 14.8635 | 7.3069 | 173.1035 | 28.3765
0:57 | 17.1895 | 3.2122 | 1775.3627 | 14.5238 | 7.9709 | 172.189 | 28.3662
0:57 | 17.2682 | 3.1218 | 1889.6586 | 14.1756 | 8.3916 | 171.433 | 28.348
0:57 | 17.2826 | 3.1092 | 1904.5372 | 13.3373 | 9.1434 | 170.868 | 28.337
0:58 | 17.3184 | 3.0729 | 1977.6918 | 12.2412 | 9.8027 | 170.452 | 28.3665
0:58 | 17.3691 | 3.0286 | 2106.3135 | 12.6327 | 10.9299 | 169.9786 | 28.3467
0:58 | 17.3614 | 3.0093 | 2164.719 | 13.216 | 11.1732 | 169.4025 | 28.3365
0:59 | 17.368 | 3.0184 | 2148.2476 | 12.6945 | 12.6773 | 168.734 | 28.3265
0:59 | 17.402 | 2.9829 | 2172.5601 | 13.0466 | 12.5311 | 168.0138 | 28.2905
0:59 | 17.401 | 2.9784 | 2188.3789 | 12.8552 | 12.1183 | 167.41 | 28.283
Note on J34: Tausz: Masse des je Stunde verfeuerten Prüfbrennstoffs
Note on M34: Tausz: spezifische Wärme des trockenen Abgases unter Normalbedingungen abhängig von Temperatur und Zusammensetzung der Abgase
Note on P34: Tausz: Wärmeverluste in den Abgasen, bezogen auf die Masseneinheit des Brennstoffs
Note on S34: Tausz: Wärmeleistung
Note on T34: Tausz: Wärmeleistung
Note on M35: Tausz: von der Temperatur abhängige spezifische Wärme des Wassers unter Normalbedingungen
Note on P35: Tausz: Verlustanteil infolge freier Wärme in den Abgasen Qa, bezogen auf den Heizwert des Brennstoffs
Note on S35: Tausz: Wärmeleistung an das Wasser
Note on T35: Tausz: Wasserleistung
Note on M36: Tausz: Kohlenstoffgehalt des Rost- und Schürdurchfalls der sich auf die Menge verfeuerten Brennstoffs bezieht (Näherung: Cr = R*b/100)
Note on P36: Tausz: chemische Wärmeverluste in den Abgasen, bezogen auf die Masseneinheit des Brennstoffes
Note on S36: Tausz: Wärmeleistung an den Raum
Note on T36: Tausz: an den Raum abgegebene Leistung
Note on M37: Tausz: Abbrand in einer 10-Stunden-Prüfung unter Berücksichtigung des Aschegehalts des Brennstoffs, jedoch ohne Berücksichtigung der brennbaren Bestandteile im Rost- und Schürdurch-fall
Note on P37: Tausz: Verlustanteil infolge latenter Wärme in den Abgasen Qb, bezogen auf den Heizwert des Brennstoffes
Note on P38: Tausz: Wärmeverluste infolge brennbarer Bestandteile im Rost- und Schürdurchfall, bezogen auf den Heizwert des Brennstoffes
Note on P39: Tausz: Wärmeverlustanteil infolge brennbarer Bestandteile im Rost und Schürdurchfall Qr, bezogen auf die Masseneinheit des Brennstoffes
Note on J40: Tausz: mittlere Abgastemperatur
Note on J41: Tausz: mittlere Raumtemperatur
Note on J43: Rost- und Schürdurchfall, bezogen auf die Masse des Prüfbrennstoffs
Note on J44: Brennbare Bestandteile im Rost- und Schürdurchfall, bezogen auf die Masse des Rückstandes
Note on J45: Wasserdurchfluss
Note on J46: Anstieg Kesselwassertemperatur
Note on M69: Johannes Mantler - Kachelofenverband.at: Quelle: ofi, Pelletsprüfung nach EN 14961-1 (Prüfbericht Nr.: 414.006), Wien, 2014
Note on Q70: Johannes Mantler - Kachelofenverband.at: Quelle: ofi, Pelletsprüfung nach EN 14961-1 (Prüfbericht Nr.: 414.006), Wien, 2014
Note on J88: Jürgen Kollmann: Heizlast nach Boie
Note on M88: Johannes Mantler - Kachelofenverband.at: Quelle: ofi, Pelletsprüfung nach EN 14961-1 (Prüfbericht Nr.: 414.006), Wien, 2014
Note on J89: Jürgen Kollmann: Eingabefeld bei Lambda =1 selber Wert wie CO2max
Note on J90: Jürgen Kollmann: Gleichung lt. Norm TabelleB1(Scheitholz) Fehler: in Norm Wert 2,44; korrekt 2,44x1000
Note on J91: Johannes Mantler - Kachelofenverband.at: Bei minimaler Luftzufuhr